## Planungstool Heizlast
Planungstool Gebäudeheizlast
Kommission:
Eingabe Daten
Wärmepumpentyp | EU35L
Anzahl | 1
Auswertung mit: | Ölverbrauch
Jahresverbrauch | 6000 | l
Normaußentemperatur | -12 | °C
Heizsystem | Niedertemperaturheizkörper 45°C
Gebäudetyp | Bestand BJ > 2000
Beheizte Fläche | 170 | m²
Personen im Haushalt | 4 | Personen
Wasserverbrauch | mittel
Ausgabe Daten / Leistung
spez. Gebäude Heizlast | 164.2937 | W/m²
Warmwasserbedarf | 280 | l/Tag
spez. Warmwasser Heizlast | 6.3851 | W/m²
Gebäude Heizlast | 27.9299 | kW
Warmwasser Heizlast | 1.0855 | kW
Gesamt Heizlast | 29.0154 | kW
Bivalenzleistung | monovalent | kW
Bivalenztemperatur | monovalent | °C
max. erf. Zusatzheizleistung | 0 | kW
Dieses Planungstool ersetzt keine normgerechte Heizlastberechnung des Gebäudes
Bei Verwendung eines zusätzlichen Wärmeerzeugers (Solaranlage, Holzkessel, Kachelofen) kann es zu deutlichen Abweichungen kommen.
Ausgabe Daten / Energiebedarf
SCOP Heizen | 5.2133
Gesamtwärmebedarf | 51000 | kWh
davon für Warmwasser | 3565.758 | kWh
Stromverbrauch Heizstab | 0 | kWh
Gesamtstromverbrauch | 9891.0304 | kWh
Verbrauch Heizen | 2183.6735 | €/a
Verbrauch Warmwasser | 190.1738 | €/a
Verbrauch Heizstab | 0 | €/a
Gesamtjahresverbrauch | 2373.8473 | €/a
Die kalkulierten Jahresverbräuche stellen Richtwerte dar und können in der Praxis abweichen.
Perlmooserstraße 2 ¦ A-6322 Kirchbichl
T: +43 (0)5334 30777
office@lambda-wp.at
www.lambda-wp.at

## Zusatzparameter
Energiepreise
Heizöl | 0.13 | €/kWh
Gas | 0.11 | €/kWh
Strom | 0.24 | €/kWh
Pellets | 0.08 | €/kWh
Effizienzkorrektur
Hydraulische Heizungseinbindung | direkt
thermische Solaranlage* | 0 | m²
*Einfluss auf Jahreseffizienz nicht auf Leistungsberechnung

## Leistungsdaten (hidden)
Lufttemperatur | Maximalleistung EU08L | Leistung Gebäude |  | Lufttemperatur | Maximalleistung EU10L | Leistung Gebäude | Lufttemperatur | Maximalleistung EU13L | Leistung Gebäude | Lufttemperatur | Maximalleistung EU15L | Leistung Gebäude | Lufttemperatur | Maximalleistung EU20L | Leistung Gebäude | Lufttemperatur | Maximalleistung EU35L | Leistung Gebäude | Lufttemperatur | Maximalleistung | Leistung Gebäude | Leistungdiff
-21.4244 | 5.8079 | 29.0154 |  | -21.1288 | 6.9548 | 29.0154 | -20.2299 | 9.8603 | 29.0154 | -21.0083 | 11.3024 | 29.0154 | -20.9472 | 14.7321 | 29.0154 | -21.2731 | 21.7527 | 29.0154 | -21.2731 | 21.7527 | 29.0154 | -7.2626
-21.2138 | 5.8422 | 29.0154 |  | -20.9118 | 7.0009 | 29.0154 | -20.0087 | 9.9161 | 29.0154 | -20.7843 | 11.4152 | 29.0154 | -20.7229 | 14.8758 | 29.0154 | -21.0555 | 21.9413 | 29.0154 | -21.0555 | 21.9413 | 29.0154 | -7.0741
-21.003 | 5.8767 | 29.0154 |  | -20.6947 | 7.0471 | 29.0154 | -19.7874 | 9.972 | 29.0154 | -20.5675 | 11.4778 | 29.0154 | -20.506 | 14.9616 | 29.0154 | -20.8376 | 22.131 | 29.0154 | -20.8376 | 22.131 | 29.0154 | -6.8844
-20.7921 | 5.9114 | 29.0154 |  | -20.4775 | 7.0932 | 29.0154 | -19.566 | 10.0279 | 29.0154 | -20.343 | 11.5918 | 29.0154 | -20.2811 | 15.1071 | 29.0154 | -20.6195 | 22.3218 | 29.0154 | -20.6195 | 22.3218 | 29.0154 | -6.6936
-20.5811 | 5.9464 | 29.0154 |  | -20.2603 | 7.1393 | 29.0154 | -19.3445 | 10.084 | 29.0154 | -20.1181 | 11.7065 | 29.0154 | -20.0558 | 15.2537 | 29.0154 | -20.4048 | 22.4509 | 29.0154 | -20.4048 | 22.4509 | 29.0154 | -6.5645
-20.3698 | 5.9815 | 29.0154 |  | -20.0429 | 7.1854 | 29.0154 | -19.1229 | 10.1402 | 29.0154 | -19.9007 | 11.7705 | 29.0154 | -19.8382 | 15.3413 | 29.0154 | -20.1862 | 22.6438 | 29.0154 | -20.1862 | 22.6438 | 29.0154 | -6.3716
-20.1585 | 6.0169 | 29.0154 |  | -19.8255 | 7.2315 | 29.0154 | -18.9011 | 10.1965 | 29.0154 | -19.6752 | 11.8865 | 29.0154 | -19.6124 | 15.4896 | 29.0154 | -19.9673 | 22.8377 | 29.0154 | -19.9673 | 22.8377 | 29.0154 | -6.1777
-19.9469 | 6.0525 | 29.0154 |  | -19.608 | 7.2775 | 29.0154 | -18.6792 | 10.2529 | 29.0154 | -19.4494 | 12.0033 | 29.0154 | -19.3862 | 15.639 | 29.0154 | -19.7482 | 23.0328 | 29.0154 | -19.7482 | 23.0328 | 29.0154 | -5.9826
-19.7353 | 6.0883 | 29.0154 |  | -19.3903 | 7.3235 | 29.0154 | -18.4572 | 10.3093 | 29.0154 | -19.2313 | 12.0686 | 29.0154 | -19.1679 | 15.7284 | 29.0154 | -19.5327 | 23.1653 | 29.0154 | -19.5327 | 23.1653 | 29.0154 | -5.8501
-19.5235 | 6.1243 | 29.0154 |  | -19.1726 | 7.3695 | 29.0154 | -18.2351 | 10.3659 | 29.0154 | -18.994 | 12.1845 | 29.0154 | -18.941 | 15.8795 | 29.0154 | -19.3132 | 23.3624 | 29.0154 | -19.3132 | 23.3624 | 29.0154 | -5.653
-19.3115 | 6.1605 | 29.0154 |  | -18.9549 | 7.4155 | 29.0154 | -18.0129 | 10.4225 | 29.0154 | -18.757 | 12.2469 | 29.0154 | -18.7223 | 15.97 | 29.0154 | -19.0933 | 23.5606 | 29.0154 | -19.0933 | 23.5606 | 29.0154 | -5.4548
-19.0994 | 6.1969 | 29.0154 |  | -18.737 | 7.4614 | 29.0154 | -17.7906 | 10.4792 | 29.0154 | -18.5032 | 12.3606 | 29.0154 | -18.4948 | 16.1229 | 29.0154 | -18.8733 | 23.7598 | 29.0154 | -18.8733 | 23.7598 | 29.0154 | -5.2556
-18.8871 | 6.2335 | 29.0154 |  | -18.519 | 7.5073 | 29.0154 | -17.5681 | 10.5359 | 29.0154 | -18.2488 | 12.4746 | 29.0154 | -18.267 | 16.2767 | 29.0154 | -18.6569 | 23.8958 | 29.0154 | -18.6569 | 23.8958 | 29.0154 | -5.1196
-18.6747 | 6.2702 | 29.0154 |  | -18.301 | 7.5532 | 29.0154 | -17.3456 | 10.5927 | 29.0154 | -18.0107 | 12.5375 | 29.0154 | -18.0475 | 16.369 | 29.0154 | -18.4364 | 24.097 | 29.0154 | -18.4364 | 24.097 | 29.0154 | -4.9184
-18.4621 | 6.3072 | 29.0154 |  | -18.0828 | 7.599 | 29.0154 | -17.1229 | 10.6496 | 29.0154 | -17.7555 | 12.6522 | 29.0154 | -17.8191 | 16.5246 | 29.0154 | -18.2156 | 24.2992 | 29.0154 | -18.2156 | 24.2992 | 29.0154 | -4.7161
-18.2494 | 6.3444 | 29.0154 |  | -17.8646 | 7.6448 | 29.0154 | -16.9002 | 10.7066 | 29.0154 | -17.4997 | 12.7673 | 29.0154 | -17.5903 | 16.6812 | 29.0154 | -17.9946 | 24.5025 | 29.0154 | -17.9946 | 24.5025 | 29.0154 | -4.5129
-18.0366 | 6.3817 | 29.0154 |  | -17.6463 | 7.6906 | 29.0154 | -16.6773 | 10.7636 | 29.0154 | -17.2606 | 12.8306 | 29.0154 | -17.3701 | 16.7752 | 29.0154 | -17.7774 | 24.6419 | 29.0154 | -17.7774 | 24.6419 | 29.0154 | -4.3735
-17.8236 | 6.4192 | 29.0154 |  | -17.4279 | 7.7364 | 29.0154 | -16.4543 | 10.8206 | 29.0154 | -17.0212 | 12.894 | 29.0154 | -17.1497 | 16.8695 | 29.0154 | -17.5559 | 24.8471 | 29.0154 | -17.5559 | 24.8471 | 29.0154 | -4.1683
-17.6104 | 6.4569 | 29.0154 |  | -17.2095 | 7.7821 | 29.0154 | -16.2312 | 10.8777 | 29.0154 | -16.7815 | 12.9573 | 29.0154 | -16.9292 | 16.9642 | 29.0154 | -17.3342 | 25.0533 | 29.0154 | -17.3342 | 25.0533 | 29.0154 | -3.962
-17.3971 | 6.4948 | 29.0154 |  | -16.9909 | 7.8277 | 29.0154 | -16.008 | 10.9349 | 29.0154 | -16.5416 | 13.0207 | 29.0154 | -16.7085 | 17.0591 | 29.0154 | -17.1122 | 25.2605 | 29.0154 | -17.1122 | 25.2605 | 29.0154 | -3.7549
-17.1837 | 6.5328 | 29.0154 |  | -16.7723 | 7.8734 | 29.0154 | -15.7847 | 10.9921 | 29.0154 | -16.3014 | 13.084 | 29.0154 | -16.4875 | 17.1544 | 29.0154 | -16.8899 | 25.4687 | 29.0154 | -16.8899 | 25.4687 | 29.0154 | -3.5467
-16.9701 | 6.571 | 29.0154 |  | -16.5536 | 7.919 | 29.0154 | -15.5613 | 11.0493 | 29.0154 | -16.0609 | 13.1472 | 29.0154 | -16.2665 | 17.25 | 29.0154 | -16.6674 | 25.6778 | 29.0154 | -16.6674 | 25.6778 | 29.0154 | -3.3376
-16.7564 | 6.6093 | 29.0154 |  | -16.3348 | 7.9646 | 29.0154 | -15.3378 | 11.1065 | 29.0154 | -15.8202 | 13.2105 | 29.0154 | -16.0452 | 17.3459 | 29.0154 | -16.4447 | 25.8879 | 29.0154 | -16.4447 | 25.8879 | 29.0154 | -3.1275
-16.5425 | 6.6478 | 29.0154 |  | -16.1159 | 8.0101 | 29.0154 | -15.1069 | 11.1625 | 29.0154 | -15.5792 | 13.2736 | 29.0154 | -15.8237 | 17.4421 | 29.0154 | -16.226 | 26.0334 | 29.0154 | -16.226 | 26.0334 | 29.0154 | -2.982
-16.3285 | 6.6865 | 29.0154 |  | -15.8969 | 8.0556 | 29.0154 | -14.8698 | 11.2172 | 29.0154 | -15.3379 | 13.3367 | 29.0154 | -15.6021 | 17.5385 | 29.0154 | -16.0028 | 26.2453 | 29.0154 | -16.0028 | 26.2453 | 29.0154 | -2.7701
-16.1143 | 6.7253 | 29.0154 |  | -15.6779 | 8.101 | 29.0154 | -14.6325 | 11.2719 | 29.0154 | -15.0964 | 13.3996 | 29.0154 | -15.3803 | 17.6353 | 29.0154 | -15.7793 | 26.4581 | 29.0154 | -15.7793 | 26.4581 | 29.0154 | -2.5573
-15.9 | 6.7643 | 29.0154 |  | -15.4588 | 8.1464 | 29.0154 | -14.395 | 11.3264 | 29.0154 | -14.8545 | 13.4625 | 29.0154 | -15.1583 | 17.7323 | 29.0154 | -15.5556 | 26.6718 | 29.0154 | -15.5556 | 26.6718 | 29.0154 | -2.3436
-15.6856 | 6.8034 | 29.0154 |  | -15.2396 | 8.1918 | 29.0154 | -14.1575 | 11.3809 | 29.0154 | -14.6125 | 13.5251 | 29.0154 | -14.9361 | 17.8295 | 29.0154 | -15.3316 | 26.8863 | 29.0154 | -15.3316 | 26.8863 | 29.0154 | -2.1291
-15.471 | 6.8426 | 29.0154 |  | -15.0203 | 8.2371 | 29.0154 | -13.9198 | 11.4351 | 29.0154 | -14.3701 | 13.5877 | 29.0154 | -14.7138 | 17.927 | 29.0154 | -15.1074 | 27.1018 | 29.0154 | -15.1074 | 27.1018 | 29.0154 | -1.9136
-15.2563 | 6.882 | 29.0154 |  | -14.8009 | 8.2824 | 29.0154 | -13.682 | 11.4893 | 29.0154 | -14.1275 | 13.65 | 29.0154 | -14.4912 | 18.0248 | 29.0154 | -14.883 | 27.318 | 29.0154 | -14.883 | 27.318 | 29.0154 | -1.6974
-15.0414 | 6.9215 | 29.0154 |  | -14.5815 | 8.3276 | 29.0154 | -13.4441 | 11.5433 | 29.0154 | -13.8846 | 13.7122 | 29.0154 | -14.2685 | 18.1228 | 29.0154 | -14.6628 | 27.4693 | 29.0154 | -14.6628 | 27.4693 | 29.0154 | -1.546
-14.8264 | 6.9612 | 29.0154 |  | -14.362 | 8.3728 | 29.0154 | -13.2061 | 11.5971 | 29.0154 | -13.6414 | 13.7741 | 29.0154 | -14.0456 | 18.221 | 29.0154 | -14.4424 | 27.6211 | 29.0154 | -14.4424 | 27.6211 | 29.0154 | -1.3943
-14.6113 | 7.0009 | 29.0154 |  | -14.1424 | 8.4179 | 29.0154 | -12.9679 | 11.6507 | 29.0154 | -13.3979 | 13.8358 | 29.0154 | -13.8225 | 18.3194 | 29.0154 | -14.2219 | 27.7734 | 29.0154 | -14.2219 | 27.7734 | 29.0154 | -1.242
-14.396 | 7.0408 | 29.0154 |  | -13.9227 | 8.463 | 29.0154 | -12.7296 | 11.7042 | 29.0154 | -13.1542 | 13.8972 | 29.0154 | -13.5992 | 18.418 | 29.0154 | -14.0013 | 27.9261 | 29.0154 | -14.0013 | 27.9261 | 29.0154 | -1.0893
-14.1806 | 7.0808 | 29.0154 |  | -13.7029 | 8.508 | 29.0154 | -12.4912 | 11.7575 | 29.0154 | -12.9102 | 13.9583 | 29.0154 | -13.3758 | 18.5168 | 29.0154 | -13.7804 | 28.0792 | 29.0154 | -13.7804 | 28.0792 | 29.0154 | -0.93616
-13.9651 | 7.1209 | 29.0154 |  | -13.4831 | 8.5529 | 29.0154 | -12.2527 | 11.8105 | 29.0154 | -12.6659 | 14.0192 | 29.0154 | -13.1521 | 18.6158 | 29.0154 | -13.5594 | 28.2328 | 29.0154 | -13.5594 | 28.2328 | 29.0154 | -0.78256
-13.7494 | 7.1612 | 29.0154 |  | -13.2631 | 8.5978 | 29.0154 | -12.014 | 11.8634 | 29.0154 | -12.4213 | 14.0797 | 29.0154 | -12.9283 | 18.715 | 29.0154 | -13.3382 | 28.3868 | 29.0154 | -13.3382 | 28.3868 | 29.0154 | -0.62854
-13.5336 | 7.2015 | 29.0154 |  | -13.0431 | 8.6427 | 29.0154 | -11.7753 | 11.916 | 28.7829 | -12.1764 | 14.1398 | 29.0154 | -12.6882 | 18.8055 | 29.0154 | -13.1169 | 28.5413 | 29.0154 | -13.1169 | 28.5413 | 29.0154 | -0.4741
-13.3176 | 7.2419 | 29.0154 |  | -12.8231 | 8.6874 | 29.0154 | -11.5364 | 11.9684 | 28.5358 | -11.9313 | 14.1995 | 28.9443 | -12.4477 | 18.8957 | 29.0154 | -12.8954 | 28.6961 | 29.0154 | -12.8954 | 28.6961 | 29.0154 | -0.31924
-13.1016 | 7.2824 | 29.0154 |  | -12.6029 | 8.7321 | 29.0154 | -11.2974 | 12.0205 | 28.2886 | -11.6859 | 14.2589 | 28.6905 | -12.207 | 18.9856 | 29.0154 | -12.6737 | 28.8514 | 29.0154 | -12.6737 | 28.8514 | 29.0154 | -0.16399
-12.8853 | 7.323 | 29.0154 |  | -12.3827 | 8.7767 | 29.0154 | -11.0583 | 12.0724 | 28.0413 | -11.4402 | 14.3178 | 28.4363 | -11.966 | 19.0751 | 28.9802 | -12.4407 | 29.0005 | 29.0154 | -12.4407 | 29.0005 | 29.0154 | -0.014913
-12.669 | 7.3637 | 29.0154 |  | -12.1623 | 8.8213 | 29.0154 | -10.8191 | 12.124 | 27.7938 | -11.1942 | 14.3762 | 28.1818 | -11.7248 | 19.1641 | 28.7307 | -12.201 | 29.1457 | 29.0154 | -12.201 | 29.1457 | 29.0154 | 0.13033
-12.4525 | 7.4045 | 29.0154 |  | -11.9419 | 8.8658 | 28.9553 | -10.5798 | 12.1753 | 27.5462 | -10.9479 | 14.4341 | 27.9271 | -11.4833 | 19.2528 | 28.4809 | -11.9611 | 29.2908 | 28.9751 | -11.9611 | 29.2908 | 28.9751 | 0.31566
-12.2359 | 7.4453 | 29.0154 |  | -11.7215 | 8.9102 | 28.7273 | -10.3403 | 12.2263 | 27.2986 | -10.7014 | 14.4915 | 27.672 | -11.2415 | 19.3409 | 28.2308 | -11.7209 | 29.4356 | 28.7267 | -11.7209 | 29.4356 | 28.7267 | 0.70893
-12.0192 | 7.4862 | 29.0154 |  | -11.5009 | 8.9545 | 28.4991 | -10.1008 | 12.277 | 27.0508 | -10.4545 | 14.5484 | 27.4167 | -10.9995 | 19.4286 | 27.9804 | -11.4805 | 29.5802 | 28.478 | -11.4805 | 29.5802 | 28.478 | 1.1022
-11.8023 | 7.5272 | 28.8109 |  | -11.2803 | 8.9988 | 28.2709 | -9.8611 | 12.3273 | 26.8028 | -10.2074 | 14.6046 | 27.161 | -10.7572 | 19.5158 | 27.7298 | -11.2399 | 29.7246 | 28.2291 | -11.2399 | 29.7246 | 28.2291 | 1.4954
-11.5853 | 7.5683 | 28.5864 |  | -11.0596 | 9.0429 | 28.0426 | -9.6214 | 12.3773 | 26.5548 | -9.96 | 14.6602 | 26.9051 | -10.5147 | 19.6023 | 27.4789 | -10.999 | 29.8686 | 27.9799 | -10.999 | 29.8686 | 27.9799 | 1.8886
-11.3682 | 7.6094 | 28.3618 |  | -10.8388 | 9.087 | 27.8142 | -9.3815 | 12.427 | 26.3067 | -9.7123 | 14.7152 | 26.6489 | -10.2718 | 19.6883 | 27.2277 | -10.7579 | 30.0122 | 27.7305 | -10.7579 | 30.0122 | 27.7305 | 2.2817
-11.151 | 7.6505 | 28.1371 |  | -10.6179 | 9.131 | 27.5857 | -9.1415 | 12.4762 | 26.0584 | -9.4643 | 14.7694 | 26.3923 | -10.0288 | 19.7736 | 26.9763 | -10.5165 | 30.1555 | 27.4808 | -10.5165 | 30.1555 | 27.4808 | 2.6746
-10.9336 | 7.6917 | 27.9123 |  | -10.397 | 9.1749 | 27.3571 | -8.9014 | 12.5251 | 25.8101 | -9.216 | 14.8229 | 26.1355 | -9.7854 | 19.8582 | 26.7245 | -10.2749 | 30.2983 | 27.2309 | -10.2749 | 30.2983 | 27.2309 | 3.0674
-10.7161 | 7.733 | 27.6873 |  | -10.1759 | 9.2187 | 27.1285 | -8.6612 | 12.5736 | 25.5616 | -8.9674 | 14.8757 | 25.8783 | -9.5418 | 19.9421 | 26.4726 | -10.0331 | 30.4407 | 26.9807 | -10.0331 | 30.4407 | 26.9807 | 3.46
-10.4985 | 7.7742 | 27.4622 |  | -9.9548 | 9.2624 | 26.8998 | -8.421 | 12.6217 | 25.3131 | -8.7185 | 14.9276 | 25.6209 | -9.298 | 20.0252 | 26.2203 | -9.791 | 30.5826 | 26.7303 | -9.791 | 30.5826 | 26.7303 | 3.8523
-10.2808 | 7.8156 | 27.237 |  | -9.7337 | 9.306 | 26.671 | -8.1806 | 12.6693 | 25.0644 | -8.4693 | 14.9787 | 25.3631 | -9.0538 | 20.1074 | 25.9677 | -9.5487 | 30.7239 | 26.4796 | -9.5487 | 30.7239 | 26.4796 | 4.2442
-10.0629 | 7.8569 | 27.0116 |  | -9.5124 | 9.3495 | 26.4421 | -7.9401 | 12.7165 | 24.8157 | -8.2199 | 15.0289 | 25.1051 | -8.8094 | 20.1888 | 25.7149 | -9.3061 | 30.8646 | 26.2287 | -9.3061 | 30.8646 | 26.2287 | 4.6359
-9.845 | 7.8983 | 26.7861 |  | -9.2911 | 9.3929 | 26.2132 | -7.6995 | 12.7632 | 24.5668 | -7.9701 | 15.0781 | 24.8467 | -8.5648 | 20.2693 | 25.4618 | -9.0632 | 31.0046 | 25.9775 | -9.0632 | 31.0046 | 25.9775 | 5.0272
-9.6269 | 7.9396 | 26.5605 |  | -9.0697 | 9.4362 | 25.9841 | -7.4588 | 12.8094 | 24.3178 | -7.7201 | 15.1264 | 24.588 | -8.3198 | 20.3489 | 25.2085 | -8.8201 | 31.144 | 25.726 | -8.8201 | 31.144 | 25.726 | 5.418
-9.4087 | 7.981 | 26.3348 |  | -8.8482 | 9.4794 | 25.755 | -7.2181 | 12.8551 | 24.0687 | -7.4697 | 15.1736 | 24.3291 | -8.0746 | 20.4274 | 24.9548 | -8.5768 | 31.2826 | 25.4743 | -8.5768 | 31.2826 | 25.4743 | 5.8083
-9.1904 | 8.0224 | 26.109 |  | -8.6266 | 9.5224 | 25.5258 | -6.9772 | 12.9004 | 23.8196 | -7.219 | 15.2198 | 24.0698 | -7.8292 | 20.5049 | 24.7009 | -8.3332 | 31.4205 | 25.2223 | -8.3332 | 31.4205 | 25.2223 | 6.1981
-8.9719 | 8.0638 | 25.883 |  | -8.405 | 9.5653 | 25.2965 | -6.7362 | 12.945 | 23.5703 | -6.9681 | 15.2648 | 23.8102 | -7.5834 | 20.5812 | 24.4467 | -8.0894 | 31.5575 | 24.9701 | -8.0894 | 31.5575 | 24.9701 | 6.5874
-8.7534 | 8.1052 | 25.6569 |  | -8.1832 | 9.6081 | 25.0672 | -6.4952 | 12.9891 | 23.321 | -6.7168 | 15.3087 | 23.5503 | -7.3374 | 20.6564 | 24.1922 | -7.8453 | 31.6936 | 24.7176 | -7.8453 | 31.6936 | 24.7176 | 6.9759
-8.5347 | 8.1466 | 25.4307 |  | -7.9614 | 9.6508 | 24.8377 | -6.254 | 13.0327 | 23.0715 | -6.4653 | 15.3513 | 23.29 | -7.0912 | 20.7304 | 23.9375 | -7.601 | 31.8287 | 24.4649 | -7.601 | 31.8287 | 24.4649 | 7.3638
-8.3159 | 8.1879 | 25.2044 |  | -7.7396 | 9.6933 | 24.6082 | -6.0128 | 13.0756 | 22.822 | -6.2134 | 15.3926 | 23.0295 | -6.8446 | 20.803 | 23.6824 | -7.3564 | 31.9629 | 24.2119 | -7.3564 | 31.9629 | 24.2119 | 7.751
-8.097 | 8.2293 | 24.978 |  | -7.5176 | 9.7357 | 24.3786 | -5.7714 | 13.1179 | 22.5723 | -5.9613 | 15.4326 | 22.7687 | -6.5978 | 20.8744 | 23.4271 | -7.1116 | 32.0959 | 23.9586 | -7.1116 | 32.0959 | 23.9586 | 8.1373
-7.878 | 8.2706 | 24.7514 |  | -7.2956 | 9.778 | 24.1489 | -5.53 | 13.1596 | 22.3226 | -5.7088 | 15.4712 | 22.5075 | -6.3507 | 20.9443 | 23.1715 | -6.8665 | 32.2279 | 23.7051 | -6.8665 | 32.2279 | 23.7051 | 8.5228
-7.6589 | 8.3118 | 24.5248 |  | -7.0735 | 9.82 | 23.9192 | -5.2885 | 13.2007 | 22.0728 | -5.456 | 15.5084 | 22.246 | -6.1034 | 21.0127 | 22.9157 | -6.6212 | 32.3587 | 23.4513 | -6.6212 | 32.3587 | 23.4513 | 8.9074
-7.4397 | 8.353 | 24.298 |  | -6.8513 | 9.862 | 23.6893 | -5.0469 | 13.241 | 21.8229 | -5.203 | 15.544 | 21.9843 | -5.8558 | 21.0796 | 22.6595 | -6.3756 | 32.4882 | 23.1972 | -6.3756 | 32.4882 | 23.1972 | 9.2909
-7.2203 | 8.3942 | 24.0711 |  | -6.629 | 9.9038 | 23.4594 | -4.8053 | 13.2807 | 21.5729 | -4.9496 | 15.5781 | 21.7222 | -5.6079 | 21.145 | 22.4031 | -6.1297 | 32.6164 | 22.9429 | -6.1297 | 32.6164 | 22.9429 | 9.6735
-7.0009 | 8.4353 | 23.8441 |  | -6.4067 | 9.9454 | 23.2294 | -4.5635 | 13.3196 | 21.3228 | -4.6959 | 15.6105 | 21.4597 | -5.3597 | 21.2086 | 22.1464 | -5.8836 | 32.7432 | 22.6883 | -5.8836 | 32.7432 | 22.6883 | 10.0548
-6.7813 | 8.4764 | 23.617 |  | -6.1842 | 9.9869 | 22.9993 | -4.3217 | 13.3578 | 21.0726 | -4.4419 | 15.6411 | 21.197 | -5.1112 | 21.2705 | 21.8894 | -5.6373 | 32.8685 | 22.4335 | -5.6373 | 32.8685 | 22.4335 | 10.435
-6.5617 | 8.5174 | 23.3898 |  | -5.9617 | 10.0282 | 22.7692 | -4.0798 | 13.3952 | 20.8224 | -4.1876 | 15.67 | 20.9339 | -4.8625 | 21.3305 | 21.6321 | -5.3906 | 32.9923 | 22.1784 | -5.3906 | 32.9923 | 22.1784 | 10.814
-6.3419 | 8.5583 | 23.1624 |  | -5.7392 | 10.0693 | 22.5389 | -3.8378 | 13.4319 | 20.572 | -3.933 | 15.6971 | 20.6706 | -4.6136 | 21.3887 | 21.3745 | -5.1438 | 33.1146 | 21.923 | -5.1438 | 33.1146 | 21.923 | 11.1915
-6.1221 | 8.5991 | 22.935 |  | -5.5106 | 10.1082 | 22.3024 | -3.5957 | 13.4677 | 20.3216 | -3.6781 | 15.7222 | 20.4068 | -4.3643 | 21.4449 | 21.1167 | -4.8966 | 33.2351 | 21.6674 | -4.8966 | 33.2351 | 21.6674 | 11.5677
-5.9021 | 8.6398 | 22.7075 |  | -5.2749 | 10.1444 | 22.0587 | -3.3535 | 13.5027 | 20.0711 | -3.4228 | 15.7453 | 20.1428 | -4.1148 | 21.499 | 20.8586 | -4.6493 | 33.3539 | 21.4115 | -4.6493 | 33.3539 | 21.4115 | 11.9424
-5.682 | 8.6805 | 22.4798 |  | -5.0392 | 10.1802 | 21.8149 | -3.1113 | 13.5368 | 19.8206 | -3.1673 | 15.7664 | 19.8785 | -3.8649 | 21.551 | 20.6002 | -4.4016 | 33.4708 | 21.1553 | -4.4016 | 33.4708 | 21.1553 | 12.3155
-5.4619 | 8.721 | 22.2521 |  | -4.8034 | 10.2157 | 21.5709 | -2.869 | 13.57 | 19.5699 | -2.9114 | 15.7852 | 19.6138 | -3.6149 | 21.6008 | 20.3415 | -4.1537 | 33.5858 | 20.8989 | -4.1537 | 33.5858 | 20.8989 | 12.6869
-5.2416 | 8.7615 | 22.0242 |  | -4.5675 | 10.2506 | 21.3269 | -2.6266 | 13.6024 | 19.3192 | -2.6553 | 15.8018 | 19.3488 | -3.3645 | 21.6482 | 20.0825 | -3.9056 | 33.6987 | 20.6422 | -3.9056 | 33.6987 | 20.6422 | 13.0566
-5.0213 | 8.8018 | 21.7963 |  | -4.3315 | 10.2852 | 21.0828 | -2.3842 | 13.6337 | 19.0684 | -2.3988 | 15.8161 | 19.0835 | -3.1139 | 21.6933 | 19.8232 | -3.6571 | 33.8096 | 20.3852 | -3.6571 | 33.8096 | 20.3852 | 13.4244
-4.8008 | 8.842 | 21.5682 |  | -4.0954 | 10.3193 | 20.8385 | -2.1417 | 13.6641 | 18.8175 | -2.142 | 15.828 | 18.8178 | -2.863 | 21.7358 | 19.5637 | -3.4084 | 33.9183 | 20.1279 | -3.4084 | 33.9183 | 20.1279 | 13.7904
-4.5802 | 8.882 | 21.3401 |  | -3.8592 | 10.3529 | 20.5942 | -1.8991 | 13.6935 | 18.5666 | -1.8849 | 15.8373 | 18.5519 | -2.6118 | 21.7757 | 19.3038 | -3.1595 | 34.0247 | 19.8704 | -3.1595 | 34.0247 | 19.8704 | 14.1543
-4.3596 | 8.9219 | 21.1118 |  | -3.6229 | 10.3861 | 20.3498 | -1.6564 | 13.7219 | 18.3156 | -1.6274 | 15.844 | 18.2856 | -2.3603 | 21.813 | 19.0437 | -2.9103 | 34.1286 | 19.6126 | -2.9103 | 34.1286 | 19.6126 | 14.516
-4.1389 | 8.9617 | 20.8835 |  | -3.3865 | 10.4188 | 20.1053 | -1.4137 | 13.7492 | 18.0645 | -1.3697 | 15.8481 | 18.0189 | -2.1086 | 21.8474 | 18.7833 | -2.6608 | 34.2301 | 19.3546 | -2.6608 | 34.2301 | 19.3546 | 14.8756
-3.918 | 9.0013 | 20.6551 |  | -3.1501 | 10.4509 | 19.8607 | -1.1709 | 13.7755 | 17.8133 | -1.1116 | 15.8493 | 17.752 | -1.8565 | 21.8789 | 18.5226 | -2.4111 | 34.329 | 19.0962 | -2.4111 | 34.329 | 19.0962 | 15.2328
-3.6971 | 9.0408 | 20.4265 |  | -2.9135 | 10.4825 | 19.6159 | -0.92805 | 13.8006 | 17.5621 | -0.85319 | 15.8476 | 17.4847 | -1.6042 | 21.9074 | 18.2616 | -2.1611 | 34.4252 | 18.8376 | -2.1611 | 34.4252 | 18.8376 | 15.5876
-3.4761 | 9.08 | 20.1979 |  | -2.6768 | 10.5136 | 19.3711 | -0.68514 | 13.8246 | 17.3108 | -0.59447 | 15.8429 | 17.217 | -1.3517 | 21.9328 | 18.0003 | -1.9108 | 34.5186 | 18.5787 | -1.9108 | 34.5186 | 18.5787 | 15.9398
-3.255 | 9.1191 | 19.9692 |  | -2.4401 | 10.5442 | 19.1262 | -0.44216 | 13.8474 | 17.0595 | -0.33543 | 15.835 | 16.9491 | -1.0988 | 21.9549 | 17.7387 | -1.6603 | 34.609 | 18.3196 | -1.6603 | 34.609 | 18.3196 | 16.2894
-3.0338 | 9.158 | 19.7403 |  | -2.2032 | 10.5741 | 18.8812 | -0.19912 | 13.8689 | 16.8081 | -0.076068 | 15.8239 | 16.6808 | -0.84565 | 21.9736 | 17.4769 | -1.4095 | 34.6964 | 18.0602 | -1.4095 | 34.6964 | 18.0602 | 16.6362
-2.8125 | 9.1968 | 19.5114 |  | -1.9663 | 10.6035 | 18.6361 | 0.043973 | 13.9087 | 16.5566 | 0.18362 | 15.9498 | 16.4121 | -0.59223 | 21.9888 | 17.2147 | -1.1585 | 34.7806 | 17.8005 | -1.1585 | 34.7806 | 17.8005 | 16.9801
-2.5911 | 9.2353 | 19.2824 |  | -1.7292 | 10.6323 | 18.3909 | 0.28713 | 14.0376 | 16.3051 | 0.44363 | 16.1386 | 16.1432 | -0.33852 | 22.0004 | 16.9523 | -0.90714 | 34.8615 | 17.5405 | -0.90714 | 34.8615 | 17.5405 | 17.321
-2.3697 | 9.2736 | 19.0534 |  | -1.4921 | 10.6604 | 18.1455 | 0.53034 | 14.17 | 16.0535 | 0.70397 | 16.3336 | 15.8739 | -0.084539 | 22.0083 | 16.6895 | -0.65555 | 34.939 | 17.2802 | -0.65555 | 34.939 | 17.2802 | 17.6588
-2.1481 | 9.3116 | 18.8242 |  | -1.2548 | 10.6879 | 17.9001 | 0.7736 | 14.306 | 15.8018 | 0.96463 | 16.5351 | 15.6042 | 0.16973 | 22.2059 | 16.4265 | -0.40369 | 35.0129 | 17.0197 | -0.40369 | 35.0129 | 17.0197 | 17.9932
-1.9265 | 9.3495 | 18.5949 |  | -1.0175 | 10.7148 | 17.6546 | 1.0169 | 14.4456 | 15.5501 | 1.2256 | 16.7434 | 15.3343 | 0.42428 | 22.5076 | 16.1632 | -0.15156 | 35.0831 | 16.7589 | -0.15156 | 35.0831 | 16.7589 | 18.3242
-1.7048 | 9.3871 | 18.3656 |  | -0.78003 | 10.7409 | 17.409 | 1.2603 | 14.589 | 15.2984 | 1.4869 | 16.9587 | 15.0639 | 0.67911 | 22.8196 | 15.8996 | 0.10083 | 35.2717 | 16.4978 | 0.10083 | 35.2717 | 16.4978 | 18.7739
-1.483 | 9.4244 | 18.1362 |  | -0.5425 | 10.7664 | 17.1633 | 1.5037 | 14.7364 | 15.0466 | 1.7486 | 17.1813 | 14.7933 | 0.93422 | 23.1421 | 15.6357 | 0.3535 | 35.6503 | 16.2364 | 0.3535 | 35.6503 | 16.2364 | 19.4139
-1.2611 | 9.4615 | 17.9067 |  | -0.30486 | 10.7911 | 16.9175 | 1.7472 | 14.8878 | 14.7947 | 2.0106 | 17.4114 | 14.5223 | 1.1896 | 23.4756 | 15.3715 | 0.60644 | 36.0396 | 15.9748 | 0.60644 | 36.0396 | 15.9748 | 20.0648
-1.0392 | 9.4983 | 17.6771 |  | -0.067133 | 10.8151 | 16.6715 | 1.9907 | 15 | 14.5428 | 2.2729 | 17.6494 | 14.2509 | 1.4453 | 23.8204 | 15.107 | 0.85964 | 36.44 | 15.7128 | 0.85964 | 36.44 | 15.7128 | 20.7272
-0.81716 | 9.5348 | 17.4474 |  | 0.1707 | 10.8982 | 16.4255 | 2.2343 | 15 | 14.2909 | 2.5355 | 17.8954 | 13.9792 | 1.7013 | 24.1771 | 14.8422 | 1.1131 | 36.852 | 15.4506 | 1.1131 | 36.852 | 15.4506 | 21.4013
-0.59506 | 9.5711 | 17.2176 |  | 0.40862 | 11.0071 | 16.1794 | 2.4779 | 15 | 14.0389 | 2.7985 | 18.1498 | 13.7072 | 1.9575 | 24.5459 | 14.5771 | 1.3669 | 37.2758 | 15.1881 | 1.3669 | 37.2758 | 15.1881 | 22.0877
-0.37288 | 9.6071 | 16.9878 |  | 0.64665 | 11.1189 | 15.9332 | 2.7215 | 15 | 13.7868 | 3.0618 | 18.413 | 13.4348 | 2.2141 | 24.9275 | 14.3118 | 1.6209 | 37.7121 | 14.9254 | 1.6209 | 37.7121 | 14.9254 | 22.7867
-0.15063 | 9.6427 | 16.7579 |  | 0.88477 | 11.2337 | 15.6868 | 2.9652 | 15 | 13.5347 | 3.3254 | 18.6852 | 13.1621 | 2.4709 | 25.3221 | 14.0461 | 1.8752 | 38.161 | 14.6623 | 1.8752 | 38.161 | 14.6623 | 23.4987
0.071694 | 9.7004 | 16.5279 |  | 1.123 | 11.3516 | 15.4404 | 3.209 | 15 | 13.2826 | 3.5894 | 18.9668 | 12.8891 | 2.728 | 25.7303 | 13.7801 | 2.1298 | 38.6232 | 14.399 | 2.1298 | 38.6232 | 14.399 | 24.2243
0.30607 | 9.8043 | 16.2855 |  | 1.3613 | 11.4726 | 15.1939 | 3.4527 | 15 | 13.0304 | 3.8537 | 19 | 12.6156 | 2.9854 | 26 | 13.5139 | 2.3846 | 39.0991 | 14.1354 | 2.3846 | 39.0991 | 14.1354 | 24.9638
0.51058 | 9.8481 | 16.0739 |  | 1.5997 | 11.597 | 14.9473 | 3.6457 | 15 | 12.8308 | 4.1184 | 19 | 12.3419 | 3.2431 | 26 | 13.2473 | 2.6397 | 39.5891 | 13.8714 | 2.6397 | 39.5891 | 13.8714 | 25.7177
0.73014 | 9.9246 | 15.8468 |  | 1.8382 | 11.7248 | 14.7005 | 3.8638 | 15 | 12.6052 | 4.3834 | 19 | 12.0678 | 3.5011 | 26 | 12.9805 | 2.8951 | 40 | 13.6073 | 2.8951 | 40 | 13.6073 | 26.3927
0.93391 | 9.9708 | 15.636 |  | 2.0768 | 11.8561 | 14.4537 | 4.0561 | 15 | 12.4062 | 4.6487 | 19 | 11.7933 | 3.7593 | 26 | 12.7133 | 3.1508 | 40 | 13.3428 | 3.1508 | 40 | 13.3428 | 26.6572
1.153 | 10.0507 | 15.4094 |  | 2.3156 | 11.991 | 14.2068 | 4.2738 | 15 | 12.1811 | 4.9143 | 19 | 11.5185 | 4.0179 | 26 | 12.4458 | 3.4067 | 40 | 13.078 | 3.4067 | 40 | 13.078 | 26.922
1.3719 | 10.1326 | 15.183 |  | 2.5544 | 12.1296 | 13.9598 | 4.4912 | 15 | 11.9562 | 5.1804 | 19 | 11.2433 | 4.2767 | 26 | 12.1781 | 3.663 | 40 | 12.813 | 3.663 | 40 | 12.813 | 27.187
1.5746 | 10.1829 | 14.9733 |  | 2.7933 | 12.2721 | 13.7126 | 4.6826 | 15 | 11.7582 | 5.4467 | 19 | 10.9678 | 4.5358 | 26 | 11.91 | 3.9195 | 40 | 12.5476 | 3.9195 | 40 | 12.5476 | 27.4524
1.7929 | 10.2683 | 14.7474 |  | 3.0323 | 12.4185 | 13.4654 | 4.8996 | 15 | 11.5337 | 5.7134 | 19 | 10.6919 | 4.7953 | 26 | 11.6417 | 4.1763 | 40 | 12.282 | 4.1763 | 40 | 12.282 | 27.718
1.9949 | 10.3214 | 14.5385 |  | 3.2714 | 12.5691 | 13.218 | 5.0903 | 15 | 11.3364 | 5.9804 | 19 | 10.4157 | 5.055 | 26 | 11.373 | 4.4333 | 40 | 12.0161 | 4.4333 | 40 | 12.0161 | 27.9839
2.2128 | 10.4106 | 14.3131 |  | 3.5106 | 12.7239 | 12.9706 | 5.3068 | 15 | 11.1125 | 6.2478 | 19 | 10.1391 | 5.315 | 26 | 11.1041 | 4.6907 | 40 | 11.7499 | 4.6907 | 40 | 11.7499 | 28.2501
2.4305 | 10.5021 | 14.0879 |  | 3.7499 | 12.883 | 12.7231 | 5.5231 | 15 | 10.8887 | 6.5155 | 19 | 9.8622 | 5.5753 | 26 | 10.8348 | 4.9483 | 40 | 11.4834 | 4.9483 | 40 | 11.4834 | 28.5166
2.6313 | 10.5597 | 13.8801 |  | 3.9893 | 12.9844 | 12.4754 | 5.7129 | 15 | 10.6925 | 6.7836 | 19 | 9.5849 | 5.8358 | 26 | 10.5652 | 5.2062 | 40 | 11.2166 | 5.2062 | 40 | 11.2166 | 28.7834
2.8485 | 10.6551 | 13.6555 |  | 4.2288 | 13 | 12.2277 | 5.9287 | 15 | 10.4692 | 7.052 | 19 | 9.3072 | 6.0967 | 26 | 10.2954 | 5.4644 | 40 | 10.9495 | 5.4644 | 40 | 10.9495 | 29.0505
3.0486 | 10.7158 | 13.4485 |  | 4.4684 | 13 | 11.9798 | 6.1177 | 15 | 10.2737 | 7.3208 | 19 | 9.0292 | 6.3579 | 26 | 10.0252 | 5.7228 | 40 | 10.6821 | 5.7228 | 40 | 10.6821 | 29.3179
3.2653 | 10.7536 | 13.2244 |  | 4.7081 | 13 | 11.7319 | 6.333 | 15 | 10.051 | 7.5899 | 19 | 8.7508 | 6.6194 | 26 | 9.7548 | 5.9816 | 40 | 10.4145 | 5.9816 | 40 | 10.4145 | 29.5855
3.4817 | 10.771 | 13.0004 |  | 4.9478 | 13 | 11.4838 | 6.5481 | 15 | 9.8285 | 7.8593 | 19 | 8.4721 | 6.8811 | 26 | 9.484 | 6.2406 | 40 | 10.1465 | 6.2406 | 40 | 10.1465 | 29.8535
3.6807 | 10.7532 | 12.7946 |  | 5.1877 | 13 | 11.2357 | 6.7361 | 15 | 9.634 | 8.1291 | 19 | 8.193 | 7.1432 | 26 | 9.2129 | 6.4999 | 40 | 9.8783 | 6.4999 | 40 | 9.8783 | 30.1217
3.8967 | 10.7699 | 12.5712 |  | 5.4277 | 13 | 10.9874 | 6.9506 | 15 | 9.412 | 8.3993 | 19 | 7.9135 | 7.4055 | 26 | 8.9415 | 6.7595 | 40 | 9.6097 | 6.7595 | 40 | 9.6097 | 30.3903
4.0949 | 10.7509 | 12.3662 |  | 5.6678 | 13 | 10.7391 | 7.138 | 15 | 9.2183 | 8.6698 | 19 | 7.6337 | 7.6681 | 26 | 8.6698 | 7.0194 | 40 | 9.3409 | 7.0194 | 40 | 9.3409 | 30.6591
4.3103 | 10.7667 | 12.1433 |  | 5.908 | 13 | 10.4906 | 7.352 | 15 | 8.9969 | 8.9407 | 19 | 7.3535 | 7.9311 | 26 | 8.3978 | 7.2796 | 40 | 9.0718 | 7.2796 | 40 | 9.0718 | 30.9282
4.5255 | 10.7821 | 11.9207 |  | 6.1483 | 13 | 10.2421 | 7.5658 | 15 | 8.7757 | 9.2119 | 19 | 7.0729 | 8.1943 | 26 | 8.1256 | 7.5401 | 40 | 8.8023 | 7.5401 | 40 | 8.8023 | 31.1977
4.7226 | 10.7614 | 11.7168 |  | 6.3886 | 13 | 9.9934 | 7.7521 | 15 | 8.583 | 9.4835 | 19 | 6.792 | 8.4578 | 26 | 7.8529 | 7.8008 | 40 | 8.5326 | 7.8008 | 40 | 8.5326 | 31.4674
4.9373 | 10.7761 | 11.4948 |  | 6.6291 | 13 | 9.7447 | 7.9653 | 15 | 8.3624 | 9.7554 | 19 | 6.5107 | 8.7217 | 26 | 7.58 | 8.0618 | 40 | 8.2626 | 8.0618 | 40 | 8.2626 | 31.7374
5.1336 | 10.7542 | 11.2917 |  | 6.8697 | 13 | 9.4958 | 8.1508 | 15 | 8.1705 | 10.0277 | 19 | 6.229 | 8.9858 | 26 | 7.3068 | 8.3232 | 40 | 7.9923 | 8.3232 | 40 | 7.9923 | 32.0077
5.3477 | 10.768 | 11.0702 |  | 7.1103 | 13 | 9.2469 | 8.3635 | 15 | 7.9505 | 10.3003 | 19 | 5.947 | 9.2502 | 26 | 7.0333 | 8.5848 | 40 | 7.7217 | 8.5848 | 40 | 7.7217 | 32.2783
5.5616 | 10.7814 | 10.8489 |  | 7.3511 | 13 | 8.9978 | 8.576 | 15 | 7.7307 | 10.5733 | 19 | 5.6646 | 9.5149 | 26 | 6.7595 | 8.8467 | 40 | 7.4507 | 8.8467 | 40 | 7.4507 | 32.5493
5.7753 | 10.7944 | 10.6279 |  | 7.592 | 13 | 8.7486 | 8.7883 | 15 | 7.5111 | 10.8467 | 19 | 5.3818 | 9.7799 | 26 | 6.4853 | 9.1089 | 40 | 7.1795 | 9.1089 | 40 | 7.1795 | 32.8205
5.9888 | 10.8072 | 10.4071 |  | 7.8329 | 13 | 8.4994 | 9.0003 | 15 | 7.2918 | 11.1204 | 19 | 5.0987 | 10.0453 | 26 | 6.2109 | 9.3713 | 40 | 6.908 | 9.3713 | 40 | 6.908 | 33.092
6.202 | 10.8196 | 10.1864 |  | 8.074 | 13 | 8.25 | 9.2121 | 15 | 7.0727 | 11.3945 | 19 | 4.8152 | 10.3109 | 26 | 5.9361 | 9.6341 | 40 | 6.6362 | 9.6341 | 40 | 6.6362 | 33.3638
6.4151 | 10.8316 | 9.9661 |  | 8.3151 | 13 | 8.0006 | 9.4237 | 15 | 6.8538 | 11.6689 | 19 | 4.5313 | 10.5768 | 26 | 5.661 | 9.8972 | 40 | 6.364 | 9.8972 | 40 | 6.364 | 33.636
6.6089 | 10.806 | 9.7656 |  | 8.5564 | 13 | 7.751 | 9.6068 | 15 | 6.6644 | 11.9437 | 19 | 4.247 | 10.843 | 26 | 5.3856 | 10.1605 | 40 | 6.0916 | 10.1605 | 40 | 6.0916 | 33.9084
6.8405 | 10.8546 | 9.526 |  | 8.7977 | 13 | 7.5013 | 9.8461 | 15 | 6.4168 | 12.2189 | 19 | 3.9624 | 11.1095 | 26 | 5.1099 | 10.4242 | 40 | 5.8189 | 10.4242 | 40 | 5.8189 | 34.1811
7.0529 | 10.8656 | 9.3063 |  | 9.0392 | 13 | 7.2516 | 10.057 | 15 | 6.1987 | 12.4944 | 19 | 3.6773 | 11.3763 | 26 | 4.8339 | 10.6881 | 40 | 5.5459 | 10.6881 | 40 | 5.5459 | 34.4541
7.2651 | 10.8762 | 9.0868 |  | 9.2807 | 13 | 7.0017 | 10.2676 | 15 | 5.9808 | 12.7703 | 19 | 3.3919 | 11.6435 | 26 | 4.5576 | 10.9523 | 40 | 5.2725 | 10.9523 | 40 | 5.2725 | 34.7275
7.4575 | 10.8485 | 8.8877 |  | 9.5223 | 13 | 6.7518 | 10.4494 | 15 | 5.7928 | 13.0466 | 19 | 3.1062 | 11.9109 | 26 | 4.281 | 11.2169 | 40 | 4.9989 | 11.2169 | 40 | 4.9989 | 35.0011
7.6691 | 10.8583 | 8.6688 |  | 9.7641 | 13 | 6.5017 | 10.6594 | 15 | 5.5756 | 13.3232 | 19 | 2.82 | 12.1786 | 26 | 4.004 | 11.4817 | 40 | 4.7249 | 11.4817 | 40 | 4.7249 | 35.2751
7.9003 | 10.906 | 8.4297 |  | 10.0059 | 13 | 6.2516 | 10.8981 | 15 | 5.3286 | 13.6002 | 19 | 2.5335 | 12.4466 | 26 | 3.7268 | 11.7468 | 40 | 4.4507 | 11.7468 | 40 | 4.4507 | 35.5493
8.1115 | 10.9152 | 8.2112 |  | 10.2478 | 13 | 6.0013 | 11.1078 | 15 | 5.1117 | 13.8776 | 19 | 2.2465 | 12.715 | 26 | 3.4492 | 12.0122 | 40 | 4.1761 | 12.0122 | 40 | 4.1761 | 35.8239
8.3226 | 10.9241 | 7.9928 |  | 10.4898 | 13 | 5.751 | 11.3172 | 15 | 4.8951 | 14.1553 | 19 | 1.9592 | 12.9836 | 26 | 3.1713 | 12.2779 | 40 | 3.9013 | 12.2779 | 40 | 3.9013 | 36.0987
8.5133 | 10.8937 | 7.7956 |  | 10.7319 | 13 | 5.5005 | 11.4972 | 15 | 4.7089 | 14.4334 | 19 | 1.6716 | 13.2526 | 26 | 2.8931 | 12.544 | 40 | 3.6261 | 12.544 | 40 | 3.6261 | 36.3739
8.744 | 10.9407 | 7.5569 |  | 10.9741 | 13 | 5.25 | 11.7354 | 15 | 4.4625 | 14.7119 | 19 | 1.3835 | 13.5218 | 26 | 2.6146 | 12.8103 | 40 | 3.3506 | 12.8103 | 40 | 3.3506 | 36.6494
8.9544 | 10.9485 | 7.3393 |  | 11.2164 | 13 | 4.9993 | 11.9441 | 15 | 4.2466 | 14.9907 | 19 | 1.095 | 13.7913 | 26 | 2.3357 | 13.0769 | 40 | 3.0748 | 13.0769 | 40 | 3.0748 | 36.9252
9.1645 | 10.9559 | 7.1219 |  | 11.4588 | 13 | 4.7486 | 12.1525 | 15 | 4.031 | 15.27 | 19 | 1.0855 | 14.0612 | 26 | 2.0566 | 13.3438 | 40 | 2.7987 | 13.3438 | 40 | 2.7987 | 37.2013
9.3744 | 10.9629 | 6.9048 |  | 11.7013 | 13 | 4.4978 | 12.3607 | 15 | 3.8156 | 15.5496 | 19 | 1.0855 | 14.3314 | 26 | 1.7771 | 13.611 | 40 | 2.5223 | 13.611 | 40 | 2.5223 | 37.4777
9.5634 | 10.9299 | 6.7093 |  | 11.9439 | 13 | 4.2468 | 12.5389 | 15 | 3.6313 | 15.8295 | 19 | 1.0855 | 14.6018 | 26 | 1.4973 | 13.8785 | 40 | 2.2456 | 13.8785 | 40 | 2.2456 | 37.7544
9.7935 | 10.9759 | 6.4713 |  | 12.1866 | 13 | 3.9958 | 12.7764 | 15 | 3.3857 | 16.1099 | 19 | 1.0855 | 14.8726 | 26 | 1.2172 | 14.1463 | 40 | 1.9686 | 14.1463 | 40 | 1.9686 | 38.0314
10.0027 | 10.9818 | 6.2548 |  | 12.4293 | 13 | 3.7447 | 12.9838 | 15 | 3.1711 | 16.3906 | 19 | 1.0855 | 15.1437 | 26 | 1.0855 | 14.4144 | 40 | 1.6912 | 14.4144 | 40 | 1.6912 | 38.3088
10.2117 | 10.9874 | 6.0387 |  | 12.6722 | 13 | 3.4934 | 13.191 | 15 | 2.9567 | 16.6717 | 19 | 1.0855 | 15.4151 | 26 | 1.0855 | 14.6828 | 40 | 1.4136 | 14.6828 | 40 | 1.4136 | 38.5864
10.4204 | 10.9926 | 5.8228 |  | 12.9151 | 13 | 3.2421 | 13.398 | 15 | 2.7427 | 16.9532 | 19 | 1.0855 | 15.6868 | 26 | 1.0855 | 14.9515 | 40 | 1.1356 | 14.9515 | 40 | 1.1356 | 38.8644
10.6289 | 10.9974 | 5.6071 |  | 13.1582 | 13 | 2.9907 | 13.6046 | 15 | 2.5289 | 17.235 | 19 | 1.0855 | 15.9588 | 26 | 1.0855 | 15.2206 | 40 | 1.0855 | 15.2206 | 40 | 1.0855 | 38.9145
10.8372 | 11.0019 | 5.3916 |  | 13.4013 | 13 | 2.7392 | 13.8111 | 15 | 2.3153 | 17.5173 | 19 | 1.0855 | 16.2311 | 26 | 1.0855 | 15.4899 | 40 | 1.0855 | 15.4899 | 40 | 1.0855 | 38.9145
11.0452 | 11.006 | 5.1765 |  | 13.6446 | 13 | 2.4876 | 14.0172 | 15 | 2.1021 | 17.7999 | 19 | 1.0855 | 16.5038 | 26 | 1.0855 | 15.7595 | 40 | 1.0855 | 15.7595 | 40 | 1.0855 | 38.9145
11.253 | 11.0097 | 4.9615 |  | 13.8879 | 13 | 2.2359 | 14.2232 | 15 | 1.8891 | 18.0829 | 19 | 1.0855 | 16.7767 | 26 | 1.0855 | 16.0295 | 40 | 1.0855 | 16.0295 | 40 | 1.0855 | 38.9145
11.4605 | 11.013 | 4.7468 |  | 14.1313 | 13 | 1.9841 | 14.4288 | 15 | 1.6763 | 18.3663 | 19 | 1.0855 | 17.05 | 26 | 1.0855 | 16.2997 | 40 | 1.0855 | 16.2997 | 40 | 1.0855 | 38.9145
11.6678 | 11.016 | 4.5324 |  | 14.3748 | 13 | 1.7322 | 14.6342 | 15 | 1.4639 | 18.65 | 19 | 1.0855 | 17.3235 | 26 | 1.0855 | 16.5702 | 40 | 1.0855 | 16.5702 | 40 | 1.0855 | 38.9145
11.8749 | 11.0186 | 4.3182 |  | 14.6184 | 13 | 1.4802 | 14.8393 | 15 | 1.2517 | 18.9342 | 19 | 1.0855 | 17.5974 | 26 | 1.0855 | 16.8411 | 40 | 1.0855 | 16.8411 | 40 | 1.0855 | 38.9145
12.0817 | 11.0208 | 4.1043 |  | 14.862 | 13 | 1.2282 | 15.0442 | 15 | 1.0855 | 19.2187 | 19 | 1.0855 | 17.8716 | 26 | 1.0855 | 17.1123 | 40 | 1.0855 | 17.1123 | 40 | 1.0855 | 38.9145
12.2883 | 11.0226 | 3.8906 |  | 15.1058 | 13 | 1.0855 | 15.2488 | 15 | 1.0855 | 19.5037 | 19 | 1.0855 | 18.1461 | 26 | 1.0855 | 17.3837 | 40 | 1.0855 | 17.3837 | 40 | 1.0855 | 38.9145
12.4946 | 11.0241 | 3.6771 |  | 15.3497 | 13 | 1.0855 | 15.4531 | 15 | 1.0855 | 19.789 | 19 | 1.0855 | 18.4209 | 26 | 1.0855 | 17.6555 | 40 | 1.0855 | 17.6555 | 40 | 1.0855 | 38.9145
12.7007 | 11.0252 | 3.464 |  | 15.5936 | 13 | 1.0855 | 15.6572 | 15 | 1.0855 | 20.0747 | 19 | 1.0855 | 18.696 | 26 | 1.0855 | 17.9276 | 40 | 1.0855 | 17.9276 | 40 | 1.0855 | 38.9145
12.9065 | 11.0259 | 3.251 |  | 15.8377 | 13 | 1.0855 | 15.861 | 15 | 1.0855 | 20.3608 | 19 | 1.0855 | 18.9715 | 26 | 1.0855 | 18.2 | 40 | 1.0855 | 18.2 | 40 | 1.0855 | 38.9145
13.1121 | 11.0262 | 3.0384 |  | 16.0818 | 13 | 1.0855 | 16.0645 | 15 | 1.0855 | 20.6472 | 19 | 1.0855 | 19.2472 | 26 | 1.0855 | 18.4727 | 40 | 1.0855 | 18.4727 | 40 | 1.0855 | 38.9145
13.3175 | 11.0262 | 2.8259 |  | 16.326 | 13 | 1.0855 | 16.2678 | 15 | 1.0855 | 20.9341 | 19 | 1.0855 | 19.5233 | 26 | 1.0855 | 18.7457 | 40 | 1.0855 | 18.7457 | 40 | 1.0855 | 38.9145
13.5226 | 11.0257 | 2.6138 |  | 16.5703 | 13 | 1.0855 | 16.4708 | 15 | 1.0855 | 21.2214 | 19 | 1.0855 | 19.7997 | 26 | 1.0855 | 19.019 | 40 | 1.0855 | 19.019 | 40 | 1.0855 | 38.9145
13.7274 | 11.0249 | 2.4019 |  | 16.8147 | 13 | 1.0855 | 16.6735 | 15 | 1.0855 | 21.509 | 19 | 1.0855 | 20.0764 | 26 | 1.0855 | 19.2927 | 40 | 1.0855 | 19.2927 | 40 | 1.0855 | 38.9145
13.932 | 11.0237 | 2.1902 |  | 17.0591 | 13 | 1.0855 | 16.8759 | 15 | 1.0855 | 21.797 | 19 | 1.0855 | 20.3534 | 26 | 1.0855 | 19.5666 | 40 | 1.0855 | 19.5666 | 40 | 1.0855 | 38.9145
14.1364 | 11.0222 | 1.9788 |  | 17.3037 | 13 | 1.0855 | 17.0781 | 15 | 1.0855 | 22.0855 | 19 | 1.0855 | 20.6307 | 26 | 1.0855 | 19.8409 | 40 | 1.0855 | 19.8409 | 40 | 1.0855 | 38.9145
14.3405 | 11.0202 | 1.7677 |  | 17.5483 | 13 | 1.0855 | 17.28 | 15 | 1.0855 | 22.3743 | 19 | 1.0855 | 20.9084 | 26 | 1.0855 | 20.1155 | 40 | 1.0855 | 20.1155 | 40 | 1.0855 | 38.9145
14.5444 | 11.0179 | 1.5568 |  | 17.7931 | 13 | 1.0855 | 17.4817 | 15 | 1.0855 | 22.6635 | 19 | 1.0855 | 21.1863 | 26 | 1.0855 | 20.3904 | 40 | 1.0855 | 20.3904 | 40 | 1.0855 | 38.9145
14.748 | 11.0151 | 1.3462 |  | 18.0379 | 13 | 1.0855 | 17.683 | 15 | 1.0855 | 22.9532 | 19 | 1.0855 | 21.4646 | 26 | 1.0855 | 20.6656 | 40 | 1.0855 | 20.6656 | 40 | 1.0855 | 38.9145
14.9513 | 11.012 | 1.1358 |  | 18.2828 | 13 | 1.0855 | 17.8841 | 15 | 1.0855 | 23.2432 | 19 | 1.0855 | 21.7432 | 26 | 1.0855 | 20.9411 | 40 | 1.0855 | 20.9411 | 40 | 1.0855 | 38.9145
15.1544 | 11.0086 | 1.0855 |  | 18.5278 | 13 | 1.0855 | 18.0849 | 15 | 1.0855 | 23.5336 | 19 | 1.0855 | 22.0222 | 26 | 1.0855 | 21.217 | 40 | 1.0855 | 21.217 | 40 | 1.0855 | 38.9145
15.3573 | 11.0047 | 1.0855 |  | 18.7728 | 13 | 1.0855 | 18.2854 | 15 | 1.0855 | 23.8244 | 19 | 1.0855 | 22.3014 | 26 | 1.0855 | 21.4932 | 40 | 1.0855 | 21.4932 | 40 | 1.0855 | 38.9145
15.5599 | 11.0004 | 1.0855 |  | 19.018 | 13 | 1.0855 | 18.4857 | 15 | 1.0855 | 24.1157 | 19 | 1.0855 | 22.581 | 26 | 1.0855 | 21.7696 | 40 | 1.0855 | 21.7696 | 40 | 1.0855 | 38.9145
15.7623 | 10.9958 | 1.0855 |  | 19.2632 | 13 | 1.0855 | 18.6857 | 15 | 1.0855 | 24.4073 | 19 | 1.0855 | 22.8609 | 26 | 1.0855 | 22.0464 | 40 | 1.0855 | 22.0464 | 40 | 1.0855 | 38.9145
15.9644 | 10.9908 | 1.0855 |  | 19.5085 | 13 | 1.0855 | 18.8854 | 15 | 1.0855 | 24.6993 | 19 | 1.0855 | 23.1411 | 26 | 1.0855 | 22.3236 | 40 | 1.0855 | 22.3236 | 40 | 1.0855 | 38.9145
16.1662 | 10.9854 | 1.0855 |  | 19.7539 | 13 | 1.0855 | 19.0848 | 15 | 1.0855 | 24.9917 | 19 | 1.0855 | 23.4216 | 26 | 1.0855 | 22.601 | 40 | 1.0855 | 22.601 | 40 | 1.0855 | 38.9145
16.3924 | 11.0243 | 1.0855 |  | 19.9994 | 13 | 1.0855 | 19.3174 | 15 | 1.0855 | 25.2846 | 19 | 1.0855 | 23.7024 | 26 | 1.0855 | 22.8788 | 40 | 1.0855 | 22.8788 | 40 | 1.0855 | 38.9145
16.6185 | 11.0632 | 1.0855 |  | 20.2449 | 13 | 1.0855 | 19.5499 | 15 | 1.0855 | 25.5778 | 19 | 1.0855 | 23.9836 | 26 | 1.0855 | 23.1568 | 40 | 1.0855 | 23.1568 | 40 | 1.0855 | 38.9145
16.8198 | 11.0569 | 1.0855 |  | 20.4906 | 13 | 1.0855 | 19.7487 | 15 | 1.0855 | 25.8715 | 19 | 1.0855 | 24.2651 | 26 | 1.0855 | 23.4352 | 40 | 1.0855 | 23.4352 | 40 | 1.0855 | 38.9145
17.0458 | 11.0955 | 1.0855 |  | 20.7363 | 13 | 1.0855 | 19.981 | 15 | 1.0855 | 26.1655 | 19 | 1.0855 | 24.5469 | 26 | 1.0855 | 23.714 | 40 | 1.0855 | 23.714 | 40 | 1.0855 | 38.9145
17.2717 | 11.134 | 1.0855 |  | 20.9821 | 13 | 1.0855 | 20.2132 | 15 | 1.0855 | 26.46 | 19 | 1.0855 | 24.829 | 26 | 1.0855 | 23.993 | 40 | 1.0855 | 23.993 | 40 | 1.0855 | 38.9145
17.4725 | 11.1268 | 1.0855 |  | 21.2279 | 13 | 1.0855 | 20.4114 | 15 | 1.0855 | 26.7548 | 19 | 1.0855 | 25.1115 | 26 | 1.0855 | 24.2724 | 40 | 1.0855 | 24.2724 | 40 | 1.0855 | 38.9145
17.6983 | 11.1649 | 1.0855 |  | 21.4739 | 13 | 1.0855 | 20.6434 | 15 | 1.0855 | 27.0501 | 19 | 1.0855 | 25.3943 | 26 | 1.0855 | 24.5521 | 40 | 1.0855 | 24.5521 | 40 | 1.0855 | 38.9145
17.924 | 11.203 | 1.0855 |  | 21.7199 | 13 | 1.0855 | 20.8753 | 15 | 1.0855 | 27.3458 | 19 | 1.0855 | 25.6774 | 26 | 1.0855 | 24.8321 | 40 | 1.0855 | 24.8321 | 40 | 1.0855 | 38.9145
18.1242 | 11.1949 | 1.0855 |  | 21.966 | 13 | 1.0855 | 21.0729 | 15 | 1.0855 | 27.6419 | 19 | 1.0855 | 25.9609 | 26 | 1.0855 | 25.1124 | 40 | 1.0855 | 25.1124 | 40 | 1.0855 | 38.9145
18.3498 | 11.2327 | 1.0855 |  | 22.2122 | 13 | 1.0855 | 21.3045 | 15 | 1.0855 | 27.9384 | 19 | 1.0855 | 26.2446 | 26 | 1.0855 | 25.3931 | 40 | 1.0855 | 25.3931 | 40 | 1.0855 | 38.9145
18.5753 | 11.2703 | 1.0855 |  | 22.4584 | 13 | 1.0855 | 21.5361 | 15 | 1.0855 | 28.2353 | 19 | 1.0855 | 26.5287 | 26 | 1.0855 | 25.6741 | 40 | 1.0855 | 25.6741 | 40 | 1.0855 | 38.9145
18.775 | 11.2613 | 1.0855 |  | 22.7048 | 13 | 1.0855 | 21.733 | 15 | 1.0855 | 28.5326 | 19 | 1.0855 | 26.8131 | 26 | 1.0855 | 25.9554 | 40 | 1.0855 | 25.9554 | 40 | 1.0855 | 38.9145
19.0003 | 11.2986 | 1.0855 |  | 22.9512 | 13 | 1.0855 | 21.9644 | 15 | 1.0855 | 28.8304 | 19 | 1.0855 | 27.0979 | 26 | 1.0855 | 26.2371 | 40 | 1.0855 | 26.2371 | 40 | 1.0855 | 38.9145
19.2256 | 11.3358 | 1.0855 |  | 23.1976 | 13 | 1.0855 | 22.1957 | 15 | 1.0855 | 29.1285 | 19 | 1.0855 | 27.3829 | 26 | 1.0855 | 26.519 | 40 | 1.0855 | 26.519 | 40 | 1.0855 | 38.9145
19.4247 | 11.3259 | 1.0855 |  | 23.4442 | 13 | 1.0855 | 22.3919 | 15 | 1.0855 | 29.4271 | 19 | 1.0855 | 27.6683 | 26 | 1.0855 | 26.8013 | 40 | 1.0855 | 26.8013 | 40 | 1.0855 | 38.9145
19.6498 | 11.3628 | 1.0855 |  | 23.6908 | 13 | 1.0855 | 22.623 | 15 | 1.0855 | 29.7261 | 19 | 1.0855 | 27.9541 | 26 | 1.0855 | 27.084 | 40 | 1.0855 | 27.084 | 40 | 1.0855 | 38.9145
19.8749 | 11.3995 | 1.0855 |  | 23.9375 | 13 | 1.0855 | 22.8539 | 15 | 1.0855 | 30.0255 | 19 | 1.0855 | 28.2401 | 26 | 1.0855 | 27.3669 | 40 | 1.0855 | 27.3669 | 40 | 1.0855 | 38.9145
20.0734 | 11.3887 | 1.0855 |  | 24.1843 | 13 | 1.0855 | 23.0495 | 15 | 1.0855 | 30.3253 | 19 | 1.0855 | 28.5265 | 26 | 1.0855 | 27.6502 | 40 | 1.0855 | 27.6502 | 40 | 1.0855 | 38.9145
20.2983 | 11.425 | 1.0855 |  | 24.4311 | 13 | 1.0855 | 23.2802 | 15 | 1.0855 | 30.6256 | 19 | 1.0855 | 28.8132 | 26 | 1.0855 | 27.9338 | 40 | 1.0855 | 27.9338 | 40 | 1.0855 | 38.9145
20.5231 | 11.4613 | 1.0855 |  | 24.678 | 13 | 1.0855 | 23.5108 | 15 | 1.0855 | 30.9263 | 19 | 1.0855 | 29.1003 | 26 | 1.0855 | 28.2178 | 40 | 1.0855 | 28.2178 | 40 | 1.0855 | 38.9145
20.721 | 11.4496 | 1.0855 |  | 24.925 | 13 | 1.0855 | 23.7057 | 15 | 1.0855 | 31.2274 | 19 | 1.0855 | 29.3876 | 26 | 1.0855 | 28.5021 | 40 | 1.0855 | 28.5021 | 40 | 1.0855 | 38.9145
20.9457 | 11.4855 | 1.0855 |  | 25.172 | 13 | 1.0855 | 23.936 | 15 | 1.0855 | 31.5289 | 19 | 1.0855 | 29.6753 | 26 | 1.0855 | 28.7867 | 40 | 1.0855 | 28.7867 | 40 | 1.0855 | 38.9145
21.1703 | 11.5212 | 1.0855 |  | 25.4192 | 13 | 1.0855 | 24.1663 | 15 | 1.0855 | 31.8308 | 19 | 1.0855 | 29.9634 | 26 | 1.0855 | 29.0717 | 40 | 1.0855 | 29.0717 | 40 | 1.0855 | 38.9145
21.3676 | 11.5086 | 1.0855 |  | 25.6663 | 13 | 1.0855 | 24.3606 | 15 | 1.0855 | 32.1332 | 19 | 1.0855 | 30.2518 | 26 | 1.0855 | 29.3569 | 40 | 1.0855 | 29.3569 | 40 | 1.0855 | 38.9145
21.592 | 11.5439 | 1.0855 |  | 25.9136 | 13 | 1.0855 | 24.5905 | 15 | 1.0855 | 32.436 | 19 | 1.0855 | 30.5405 | 26 | 1.0855 | 29.6426 | 40 | 1.0855 | 29.6426 | 40 | 1.0855 | 38.9145
21.8163 | 11.5792 | 1.0855 |  | 26.1609 | 13 | 1.0855 | 24.8204 | 15 | 1.0855 | 32.7392 | 19 | 1.0855 | 30.8295 | 26 | 1.0855 | 29.9285 | 40 | 1.0855 | 29.9285 | 40 | 1.0855 | 38.9145
22.013 | 11.5656 | 1.0855 |  | 26.4083 | 13 | 1.0855 | 25.014 | 15 | 1.0855 | 33.0428 | 19 | 1.0855 | 31.1189 | 26 | 1.0855 | 30.2148 | 40 | 1.0855 | 30.2148 | 40 | 1.0855 | 38.9145
22.2372 | 11.6005 | 1.0855 |  | 26.6557 | 13 | 1.0855 | 25.2436 | 15 | 1.0855 | 33.3469 | 19 | 1.0855 | 31.4086 | 26 | 1.0855 | 30.5014 | 40 | 1.0855 | 30.5014 | 40 | 1.0855 | 38.9145
22.4612 | 11.6352 | 1.0855 |  | 26.9032 | 13 | 1.0855 | 25.4731 | 15 | 1.0855 | 33.6514 | 19 | 1.0855 | 31.6986 | 26 | 1.0855 | 30.7884 | 40 | 1.0855 | 30.7884 | 40 | 1.0855 | 38.9145
22.6574 | 11.6207 | 1.0855 |  | 27.1508 | 13 | 1.0855 | 25.666 | 15 | 1.0855 | 33.9563 | 19 | 1.0855 | 31.989 | 26 | 1.0855 | 31.0757 | 40 | 1.0855 | 31.0757 | 40 | 1.0855 | 38.9145
22.8812 | 11.655 | 1.0855 |  | 27.3984 | 13 | 1.0855 | 25.8952 | 15 | 1.0855 | 34.2616 | 19 | 1.0855 | 32.2797 | 26 | 1.0855 | 31.3633 | 40 | 1.0855 | 31.3633 | 40 | 1.0855 | 38.9145
23.0769 | 11.6398 | 1.0855 |  | 27.6461 | 13 | 1.0855 | 26.0876 | 15 | 1.0855 | 34.5674 | 19 | 1.0855 | 32.5707 | 26 | 1.0855 | 31.6513 | 40 | 1.0855 | 31.6513 | 40 | 1.0855 | 38.9145
23.3005 | 11.6737 | 1.0855 |  | 27.8939 | 13 | 1.0855 | 26.3165 | 15 | 1.0855 | 34.8737 | 19 | 1.0855 | 32.8621 | 26 | 1.0855 | 31.9396 | 40 | 1.0855 | 31.9396 | 40 | 1.0855 | 38.9145
23.5241 | 11.7075 | 1.0855 |  | 28.1417 | 13 | 1.0855 | 26.5454 | 15 | 1.0855 | 35.1803 | 19 | 1.0855 | 33.1538 | 26 | 1.0855 | 32.2283 | 40 | 1.0855 | 32.2283 | 40 | 1.0855 | 38.9145
19.6498 | 11.3628 | 1.0855 |  | 25.6473 | 16.6979 | 1.0855 | 24.1663 | 17.2714 | 1.0855 | 35.4874 | 19 | 1.0855 | 33.4459 | 26 | 1.0855 | 32.5173 | 40 | 1.0855 | 32.5173 | 40 | 1.0855 | 38.9145
19.8749 | 11.3995 | 1.0855 |  | 25.8844 | 16.7516 | 1.0855 | 24.3606 | 17.2487 | 1.0855 | 35.7949 | 19 | 1.0855 | 33.7383 | 26 | 1.0855 | 32.8066 | 40 | 1.0855 | 32.8066 | 40 | 1.0855 | 38.9145
[10 empty] | 36.1029 | 19
[10 empty] | 36.4112 | 19
[10 empty] | 36.7201 | 19
[10 empty] | 37.0293 | 19
[10 empty] | 37.339 | 19
[10 empty] | 37.6492 | 19
| -22 | -10 | 2 | [6 empty] | 37.9598 | 19
EU08L | k | m | w |  | angepasst |  |  |  |  | 38.2708 | 19
35 | 4.94 | 5.66 | 6.49 |  | 5.54 |  |  |  |  | 38.5823 | 19
45 | 4.52 | 5.07 | 5.79 |  | 4.9783 |  |  |  |  | 38.8942 | 19
55 | 4.1 | 4.48 | 5.09 |  | 4.4167 |  |  |  |  | 39.2065 | 19
65 | 3.68 | 3.89 | 4.39 |  | 3.855 |  |  |  |  | 39.5193 | 19
[10 empty] | 39.8326 | 19
EU10L | k | m | w |  | angepasst
35 | 5.31 | 6.08 | 7.25 |  | 5.9517
45 | 4.8 | 5.31 | 6.295 |  | 5.225
55 | 4.29 | 4.54 | 5.34 |  | 4.4983
65 | 3.78 | 3.77 | 4.385 |  | 3.7717
EU13L | k | m | w |  | angepasst
35 | 5.1 | 5.68 | 6.5 |  | 5.5833
45 | 4.595 | 5.085 | 5.78 |  | 5.0033
55 | 4.09 | 4.49 | 5.06 |  | 4.4233
65 | 3.585 | 3.895 | 4.34 |  | 3.8433
EU15L | k | m | w |  | angepasst
35 | 5 | 5.73 | 6.54 |  | 5.6083
45 | 4.535 | 5.1 | 5.815 |  | 5.0058
55 | 4.07 | 4.47 | 5.09 |  | 4.4033
65 | 3.605 | 3.84 | 4.365 |  | 3.8008
EU20L | k | m | w |  | angepasst
35 | 4.95 | 5.68 | 6.37 |  | 5.5583
45 | 4.52 | 5.08 | 5.78 |  | 4.9867
55 | 4.09 | 4.48 | 5.19 |  | 4.415
65 | 3.66 | 3.88 | 4.6 |  | 3.8433
EU35L | k | m | w |  | angepasst
35 | 5.25 | 6.06 | 7.11 |  | 5.925
45 | 4.755 | 5.305 | 6.235 |  | 5.2133
55 | 4.26 | 4.55 | 5.36 |  | 4.5017
65 | 3.765 | 3.795 | 4.485 |  | 3.79
SCOP tat
EU08L | 4.9783
EU10L | 5.225
EU13L | 5.0033
EU15L | 5.0058
EU20L | 4.9867
EU35L | 5.2133
COP A10W50 | 4.5
Aufheizfaktor | 1
Effizienzkorrektur | 1

## Temperaturstunden profile (hidden)
Leistung % | Tluft | h warm | h mittel | h kalt | Wärme warm | Wärme mittel | wärme kalt | SummeWärme warm | SummeWärme mittel | Summewärme kalt | SummeWärme warm | SummeWärme mittel | Summewärme kalt | Wärme warm | Wärme mittel | wärme kalt | Leistung warm | Leistung mittel | Leistung kalt | Wärmebedarf warm | WB mittel | WB kalt
100 | -22 | 0 | 0 | 1 | 0 | 0 | 0.015513 | 0 | 0 | 0.00040572 | 0 | 0 | 0.00015513 | 0 | 0 | 19.2449 | 0 | 0 | 19.2449 | 0 | 0 | 29.0154
97.3684 | -21 | 0 | 0 | 6 | 0 | 0 | 0.090631 | 0 | 0 | 0.002776 | 0 | 0 | 0.0010859 | 0 | 0 | 112.431 | 0 | 0 | 18.7385 | 0 | 0 | 169.5109
94.7368 | -20 | 0 | 0 | 13 | 0 | 0 | 0.19106 | 0 | 0 | 0.0077727 | 0 | 0 | 0.0031027 | 0 | 0 | 237.0167 | 0 | 0 | 18.2321 | 0 | 0 | 357.3474
92.1053 | -19 | 0 | 0 | 17 | 0 | 0 | 0.24291 | 0 | 0 | 0.014125 | 0 | 0 | 0.00574 | 0 | 0 | 301.3354 | 0 | 0 | 17.7256 | 0 | 0 | 454.3199
89.4737 | -18 | 0 | 0 | 19 | 0 | 0 | 0.26373 | 0 | 0 | 0.021023 | 0 | 0 | 0.0086876 | 0 | 0 | 327.1641 | 0 | 0 | 17.2192 | 0 | 0 | 493.2616
86.8421 | -17 | 0 | 0 | 26 | 0 | 0 | 0.35028 | 0 | 0 | 0.030183 | 0 | 0 | 0.012721 | 0 | 0 | 434.5307 | 0 | 0 | 16.7127 | 0 | 0 | 655.1369
84.2105 | -16 | 0 | 0 | 39 | 0 | 0 | 0.5095 | 0 | 0 | 0.043508 | 0 | 0 | 0.018771 | 0 | 0 | 632.0447 | 0 | 0 | 16.2063 | 0 | 0 | 952.9264
81.5789 | -15 | 0 | 0 | 41 | 0 | 0 | 0.51889 | 0 | 0 | 0.057078 | 0 | 0 | 0.025132 | 0 | 0 | 643.6929 | 0 | 0 | 15.6998 | 0 | 0 | 970.4883
78.9474 | -14 | 0 | 0 | 35 | 0 | 0 | 0.42866 | 0 | 0 | 0.068289 | 0 | 0 | 0.030562 | 0 | 0 | 531.7683 | 0 | 0 | 15.1934 | 0 | 0 | 801.741
76.3158 | -13 | 0 | 0 | 52 | 0 | 0 | 0.61564 | 0 | 0 | 0.084389 | 0 | 0 | 0.038629 | 0 | 0 | 763.7206 | 0 | 0 | 14.6869 | 0 | 0 | 1151.4527
73.6842 | -12 | 0 | 0 | 37 | 0 | 0 | 0.42295 | 0 | 0 | 0.095451 | 0 | 0 | 0.044369 | 0 | 0 | 524.6781 | 0 | 0 | 14.1805 | 0 | 0 | 791.0511
71.0526 | -11 | 0 | 0 | 41 | 0 | 0 | 0.45193 | 0 | 0 | 0.10727 | 0 | 0 | 0.050729 | 0 | 0 | 560.6358 | 0 | 0 | 13.674 | 0 | 0 | 845.264
68.4211 | -10 | 0 | 1 | 43 | 0 | 0.013935 | 0.45642 | 0 | 0.00048412 | 0.11921 | 0 | 0.00020367 | 0.0574 | 0 | 22.9637 | 566.2067 | 0 | 22.9637 | 13.1676 | 0 | 29.0154 | 853.6632
65.7895 | -9 | 0 | 25 | 54 | 0 | 0.33498 | 0.55114 | 0 | 0.012122 | 0.13362 | 0 | 0.0052953 | 0.065777 | 0 | 552.0128 | 683.7021 | 0 | 22.0805 | 12.6612 | 0 | 697.4853 | 1030.8098
63.1579 | -8 | 0 | 23 | 90 | 0 | 0.29585 | 0.88182 | 0 | 0.0224 | 0.15668 | 0 | 0.0099796 | 0.079739 | 0 | 487.5377 | 1093.9234 | 0 | 21.1973 | 12.1547 | 0 | 616.019 | 1649.2957
60.5263 | -7 | 0 | 24 | 125 | 0 | 0.29585 | 1.1737 | 0 | 0.032678 | 0.18738 | 0 | 0.014868 | 0.099131 | 0 | 487.5377 | 1456.0323 | 0 | 20.3141 | 11.6483 | 0 | 616.019 | 2195.2431
57.8947 | -6 | 0 | 27 | 169 | 0 | 0.31836 | 1.5179 | 0 | 0.043738 | 0.22707 | 0 | 0.020367 | 0.12535 | 0 | 524.633 | 1882.9664 | 0 | 19.4309 | 11.1418 | 0 | 662.89 | 2838.9266
55.2632 | -5 | 0 | 68 | 195 | 0 | 0.76536 | 1.6718 | 0 | 0.070327 | 0.2708 | 0 | 0.034216 | 0.1556 | 0 | 1261.2389 | 2073.8965 | 0 | 18.5476 | 10.6354 | 0 | 1593.6143 | 3126.7898
52.6316 | -4 | 0 | 91 | 278 | 0 | 0.97545 | 2.2699 | 0 | 0.10422 | 0.33016 | 0 | 0.052749 | 0.19873 | 0 | 1607.4614 | 2815.8399 | 0 | 17.6644 | 10.1289 | 0 | 2031.0771 | 4245.4093
50 | -3 | 0 | 89 | 306 | 0 | 0.90631 | 2.3736 | 0 | 0.1357 | 0.39223 | 0 | 0.070876 | 0.2462 | 0 | 1493.5259 | 2944.4772 | 0 | 16.7812 | 9.6225 | 0 | 1887.1161 | 4439.3542
47.3684 | -2 | 0 | 165 | 454 | 0 | 1.5918 | 3.3362 | 0 | 0.191 | 0.47948 | 0 | 0.10448 | 0.31663 | 0 | 2623.165 | 4138.677 | 0 | 15.898 | 9.116 | 0 | 3314.45 | 6239.8354
44.7368 | -1 | 0 | 173 | 385 | 0 | 1.5763 | 2.672 | 0 | 0.24576 | 0.54936 | 0 | 0.13971 | 0.37636 | 0 | 2597.5516 | 3314.6893 | 0 | 15.0147 | 8.6096 | 0 | 3282.0867 | 4997.5187
42.1053 | 0 | 0 | 240 | 490 | 0 | 2.0581 | 3.2007 | 0 | 0.31726 | 0.63307 | 0 | 0.18859 | 0.45237 | 0 | 3391.5669 | 3970.5369 | 0 | 14.1315 | 8.1031 | 0 | 4285.3495 | 5986.3325
39.4737 | 1 | 0 | 280 | 533 | 0 | 2.251 | 3.264 | 0 | 0.39547 | 0.71843 | 0 | 0.24562 | 0.53506 | 0 | 3709.5262 | 4049.036 | 0 | 13.2483 | 7.5967 | 0 | 4687.101 | 6104.6848
36.8421 | 2 | 3 | 320 | 380 | 0.030787 | 2.4011 | 2.1719 | 0.0022459 | 0.47889 | 0.77523 | 0.00083565 | 0.31079 | 0.59401 | 106.5311 | 3956.828 | 2694.2929 | 35.5104 | 12.3651 | 7.0902 | 87.0462 | 4999.5744 | 4062.1542
34.2105 | 3 | 22 | 357 | 228 | 0.20965 | 2.4874 | 1.2101 | 0.017539 | 0.5653 | 0.80688 | 0.0069638 | 0.3835 | 0.62938 | 725.4261 | 4099.0265 | 1501.106 | 32.9739 | 11.4819 | 6.5838 | 592.7429 | 5179.2466 | 2263.2002
31.5789 | 4 | 63 | 356 | 261 | 0.55417 | 2.2896 | 1.2786 | 0.057965 | 0.64484 | 0.84032 | 0.024513 | 0.45601 | 0.66987 | 1917.5599 | 3773.1181 | 1586.189 | 30.4375 | 10.5986 | 6.0774 | 1566.8309 | 4767.4513 | 2391.4788
28.9474 | 5 | 63 | 303 | 279 | 0.50799 | 1.7864 | 1.2529 | 0.095022 | 0.7069 | 0.87308 | 0.042061 | 0.51772 | 0.71316 | 1757.7632 | 2943.774 | 1554.2829 | 27.901 | 9.7154 | 5.5709 | 1436.2617 | 3719.5494 | 2343.3743
26.3158 | 6 | 175 | 330 | 229 | 1.2828 | 1.7687 | 0.93489 | 0.1886 | 0.76835 | 0.89753 | 0.090808 | 0.58493 | 0.74868 | 4438.796 | 2914.6278 | 1159.7614 | 25.3645 | 8.8322 | 5.0645 | 3626.9234 | 3682.7222 | 1748.5589
23.6842 | 7 | 162 | 326 | 269 | 1.0688 | 1.5725 | 0.98837 | 0.26656 | 0.82298 | 0.92338 | 0.13593 | 0.65132 | 0.79041 | 3698.1512 | 2591.369 | 1226.1058 | 22.8281 | 7.949 | 4.558 | 3021.7453 | 3274.2749 | 1848.5856
21.0526 | 8 | 259 | 348 | 233 | 1.5188 | 1.4921 | 0.76098 | 0.37736 | 0.87482 | 0.94328 | 0.20808 | 0.7222 | 0.82656 | 5255.5344 | 2458.886 | 944.0154 | 20.2916 | 7.0658 | 4.0516 | 4294.2773 | 3106.8784 | 1423.2811
18.4211 | 9 | 360 | 335 | 230 | 1.8472 | 1.2568 | 0.65728 | 0.51211 | 0.91848 | 0.96047 | 0.30836 | 0.79043 | 0.86224 | 6391.8662 | 2071.1522 | 815.3781 | 17.7552 | 6.1825 | 3.5451 | 5222.7697 | 2616.9647 | 1229.3361
15.7895 | 10 | 428 | 315 | 243 | 1.8824 | 1.013 | 0.59523 | 0.64943 | 0.95367 | 0.97604 | 0.42758 | 0.85458 | 0.89994 | 6513.616 | 1669.2868 | 738.3983 | 15.2187 | 5.2993 | 3.0387 | 5322.251 | 2109.1955 | 1113.2746
13.1579 | 11 | 430 | 215 | 191 | 1.576 | 0.57616 | 0.38988 | 0.7644 | 0.97369 | 0.98624 | 0.54735 | 0.89837 | 0.92957 | 5453.3779 | 949.4621 | 483.656 | 12.6823 | 4.4161 | 2.5322 | 4455.9345 | 1199.6747 | 729.2025
10.5263 | 12 | 503 | 169 | 146 | 1.4749 | 0.36231 | 0.23842 | 0.87199 | 0.98628 | 0.99247 | 0.68747 | 0.93279 | 0.95222 | 5103.3471 | 597.0571 | 295.7645 | 10.1458 | 3.5329 | 2.0258 | 4169.9257 | 754.4001 | 445.9207
7.8947 | 13 | 444 | 151 | 150 | 0.9764 | 0.24279 | 0.18371 | 0.94321 | 0.99471 | 0.99728 | 0.81114 | 0.96354 | 0.97549 | 3378.5578 | 400.0989 | 227.9007 | 7.6094 | 2.6497 | 1.5193 | 2760.6068 | 505.5373 | 343.6033
5.2632 | 14 | 384 | 105 | 97 | 0.56297 | 0.11255 | 0.0792 | 0.98428 | 0.99862 | 0.99935 | 0.91811 | 0.98493 | 0.99054 | 1947.9973 | 185.4763 | 98.2505 | 5.0729 | 1.7664 | 1.0129 | 1591.7012 | 234.3551 | 148.1312
2.6316 | 15 | 294 | 74 | 61 | 0.21551 | 0.039661 | 0.024903 | 1 | 1 | 1 | 1 | 1 | 1 | 745.7177 | 65.3583 | 30.8932 | 2.5365 | 0.88322 | 0.50645 | 609.3231 | 82.5823 | 46.5773
|  | 3590 | 4910 | 6446 | 13.7084 | 28.7844 | 38.2371 | [6 empty] | 47434.242 | 47434.242 | 47434.242 | 35.5104 | 22.9637 | 19.2449 | 38758.3398 | 59934.6303 | 71516.0575
[10 empty] | Verbrauch - Leistung | [10 empty] | WB
[9 empty] | -22 | 19.2449 | [9 empty] | -22 | 71516.0575
[9 empty] | -10 | 22.9637 | [9 empty] | -10 | 59934.6303
Energieverbrauch |  | 51000 | kWh | [5 empty] | 2 | 35.5104 | [9 empty] | 2 | 38758.3398
Warmwasseranteil |  | 3565.758
Heizenergieverbrauch |  | 47434.242 | kWh
|  |  |  | 168 | 1003 |  |  |  | k | d | [9 empty] | k | d
Normaußentemp |  | -12 | °C | [5 empty] | 0.3099 | 26.0627 | [9 empty] | -965.1189 | 50283.4409
Tiefsttemp Jahresmittel |  | -12 | °C | [5 empty] | 1.0456 | 33.4193 | [9 empty] | -1764.6909 | 42287.7215
Heizleistung mittleres Jahr |  | 22.3439 | kW | [8 empty] | WB mittleres Jahr |  | 49491.8945 | kWh
Heizlast |  | 27.9299 | kW | [8 empty] | WB |  | 49491.8945 | kWh
Aufheizfaktor und Reserve |  | 1.25
Bivalenzdiff | 0 | K
Stundensumme | 0 | h
Energiepreise
Öl | 7900 |  |  | €/kWh
Erdgas | 6333.3333 |  |  | €/kWh
Peletts | 4900 |  |  | €/kWh